## Schematic
OLED FFC Connector
| NC | 12V |  |  | NC | NC | NC | NC | NC | NC | SDO-2 | SCK-2 | NC | NC | DC-OLED | RST | CS-OLED | NC | Gnd | Gnd | 3.3V | NC | NC | NC | NC | NC | NC | NC | Gnd
| 1 | 2 | 3 | 4 | 5 | 6 | 7 | 8 | 9 | 10 | 11 | 12 | 13 | 14 | 15 | 16 | 17 | 18 | 19 | 20 | 21 | 22 | 23 | 24 | 25 | 26 | 27 | 28 | 29 | 30
| NC | OLED-Vcc | Vcomh | Iref | D7 | D6 | D5 | D4 | D3 | D2 | D1 | D0 | E/RD# | R/W# | DC# | RES# | CS# | NC | BS2 | BS1 | Vdd | NC | NC | NC | NC | NC | NC | NC | Vss | VSL
|  |  | RGB LED Layout (PCB Top) | [13 empty] | D5-Blu | D4-Blu | D3-Blu | D8-Blu | D7-Blu | D6-Blu | D4-Grn | Vdd | Vss-Gnd | D3-Grn | D8-Grn | D7-Grn | SDO-2 | SDI-2 | SCK-2 | D6-Grn
|  |  | D4 | [5 empty] | D1 | [7 empty] | 64 | 63 | 62 | 61 | 60 | 59 | 58 | 57 | 56 | 55 | 54 | 53 | 52 | 51 | 50 | 49
[14 empty] | RE1 | D2-Blu | 1 |  |  |  |  | Vss: SPI2 |  |  | 48 | D1-Red |  | SDO-2 | SDI | 1 |  | 45PE80VG |  | 8 | SDO | SDI-2
[14 empty] | RE0 | D1-Blu | 2 | [16 empty] | 47 | D2-Red |  | SCK2 | SCK | 2 |  |  |  | 7 | Vss | Gnd
D8 | [11 empty] | D7 |  | RG0 | J1 | 3 | [16 empty] | 46 | D5-Red |  | RST | RST | 3 |  |  |  | 6 | Vdd | 3.3V
[14 empty] | RG1 | J1 | 4 | [16 empty] | 45 | D4-Red |  | CS-MEM | CS | 4 |  |  |  | 5 | WP | 3.3V
[14 empty] | RG2 |  | 5 | [16 empty] | 44 | D3-Red
D2 |  |  | OLED | [8 empty] | D6 |  | RG3 |  | 6 | [16 empty] | 43 |  |  |  |  | 1MB Serial Flash
[14 empty] | MCLR | MCLR | 7 | ICSP | [14 empty] | ICSP | 42 | PGC
[14 empty] | RG4 | Vss | 8 |  |  |  |  | NC: PIC18F67J10 |  |  | 41 | Vss-Gnd | [10 empty] | Connector Layout
|  |  | D3 | [5 empty] | D5 |  |  |  |  | Vss-Gnd | Vss | 9 | [16 empty] | 40 | OSC2 | 10Mhz Xtal
[14 empty] | 2.5V | VddCore | 10 | [16 empty] | 39 | OSC1 | 10Mhz Xtal |  | Top
[14 empty] | RF7 | J4 | 11 | [16 empty] | 38 | Vdd | [5 empty] | Chassis Gnd
|  | R | [7 empty] | G |  |  |  | RF6 | J4 | 12 | [15 empty] | ICSP | 37 | PGD |  |  |  |  | J2 | NC | NC | NC |  | J1 | Vss | PGD | RG0
[5 empty] | RGB | [8 empty] | RF5 |  | 13 | [15 empty] | SPI1 | 36 | D1-Grn | [5 empty] | NC | NC | NC |  |  | PGC | MCLR | RG1
|  | CA |  |  | LED |  |  |  |  | B |  |  |  | RF4 | CS-MEM | 14 | [16 empty] | 35 | SDI-1 | J4
[14 empty] | RF3 | CS-OLED | 15 | [16 empty] | 34 | SCK-1 | J4 |  |  |  | Vdd
[14 empty] | RF2 | DC-OLED | 16 | [16 empty] | 33 | D6-Red |  |  | J3 | Vss | LED | Vss | [5 empty] | J4 | SCK1 | SDI1 | Vdd
[17 empty] | 17 | 18 | 19 | 20 | 21 | 22 | 23 | 24 | 25 | 26 | 27 | 28 | 29 | 30 | 31 | 32 | [5 empty] | Vcc | [8 empty] | RF7 | RF6 | Vss
[17 empty] | RST | Vdd | Vdd | Vss | Vss | Vss | Vss | Vss | Vss | Vdd | Vss |  | D7-Red | D8-Red | D2-Grn | D5-Grn | [5 empty] | OLED Vcc 12v
[17 empty] | RF1 | ENVREG | Avdd | Avss | RA3/AN3 | RA2/AN2 | RA1/AN1 | RA0/AN0 | VSS | Vdd | RA5/AN4 | RA4 | RC1 | RC0 | RC6 | RC7